## Reactions
Name of Reaction | Reactands | Products | Catalyst | Catalyst Carrier Material | Catalyst Precursor | Temperature | Pressure
Haber Bosch | H2, N2 | NH3 | Fe or Ni
Standard SCR | NO, NH3 | N2,H2O | Mn or Fe or Cr or Cu or V or Ce | TiO2 or SiO2 or Al2O3 or Zeolith |  |  |  | Micha
Fast SCR | NO, NH3, NO2 | N2,H2O | Mn or Fe or Cr or Cu or V or Ce | TiO2 or SiO2 or Al2O3 or Zeolith |  |  |  | Micha
Slow SCR | NO2, NH3 | N2,H2O | Mn or Fe or Cr or Cu or V or Ce | TiO2 or SiO2 or Al2O3 or Zeolith |  |  |  | Micha
Enhanced SCR | NH3, NO, NH4NO3 | N2,H2O | Mn or Fe or Cr or Cu or V or Ce | TiO2 or SiO2 or Al2O3 or Zeolith |  |  |  | Micha
Ammonium Oxidation_cold | NH3, O2 | N2 or NO or NO2 or N2O | Mn or Fe or Cr or Cu or V or Ce |  |  | <350 |  | Micha
Ammonium Oxidation_hot | NH3, O2 | N2 or NO or NO2 or N2O |  |  |  | >350 |  | Micha
STE_Rh | CO, H2 | Alkane C1-C4 (methane, …), Alkene (C2-C4), Acetic Acid, Acetaldehyde, Methylacetate, Ethylacetate, C1-C3 Alcohol | Rh-based | SiO2 (dürfen aber auch andere sein) | Nitrate or chlorine-based | 220-300 °C | 40-80 bar | Mo
STE_Rh-based | Acetaldehyde, aldehyde, olefin | Alcohol, Parrafin, Acetates | Rh-based | SiO2 (dürfen aber auch andere sein) |  |  |  | Mo
CO2-Methanol_0 | CO2, H2 | Methanol, Methane, Dimethyl-Ether | Cu, CuGa |  |  |  |  | Mo
CO2-Methanol_1 | CO2, H2 | Methanol, Methane, Dimethyl-Ether | Indium |  |  |  |  | Mo

## Substances and Abbreviations
Substances and Abbreviations
C | Carbon
SCR | Selective Catalytic Reduction
STE | Syngas to Ethanol
CO2-Methanol | CO2 Hydrogenation to Methanol