## Reactions
Name of Reaction | Reactands | Products | Catalyst | Catalyst Carrier Material | Catalyst Precursor | Temperature | Pressure
Haber Bosch | H2, N2 | NH3 | Fe or Ni
Standard SCR | NO, NH3 | N2,H2O | Mn or Fe or Cr or Cu or V or Ce | TiO2 or SiO2 or Al2O3 or Zeolith
Fast SCR | NO, NH3, NO2 | N2,H2O | Mn or Fe or Cr or Cu or V or Ce | TiO2 or SiO2 or Al2O3 or Zeolith
Slow SCR | NO2, NH3 | N2,H2O | Mn or Fe or Cr or Cu or V or Ce | TiO2 or SiO2 or Al2O3 or Zeolith
Enhanced SCR | NH3, NO, NH4NO3 | N2,H2O | Mn or Fe or Cr or Cu or V or Ce | TiO2 or SiO2 or Al2O3 or Zeolith
Ammonium Oxidation | NH3, O2 | N2 or NO or NO2 or N2O | Mn or Fe or Cr or Cu or V or Ce |  |  | <350
Ammonium Oxidation | NH3, O2 | N2 or NO or NO2 or N2O |  |  |  | >350

## Substances and Abbreviations
Substances and Abbreviations
C | Carbon
SCR | Selective Catalytic Reduction